## C-técnicas
DENOMINACION | Renault Laguna Berlina | [9 empty] | Renault Laguna Grand Tour
COMERCIAL | 1.6 16v 110 | 2.0 16v 140 CV | 2.0t 16v 170 CV | GT 2.0t 16v 205 CV | 1.5 dCi 110 CV | 2.0 dCi 130 CV | 2.0 dCi 150 CV |  | 2.0 dCi 175 CV | GT 2.0 dCi 180 | 2.0 16v | 2.0t 170 | GT 2.0t 205 | 1.5 dCi 110 | 2.0 dCi 130 | 2.0 dCi 150 |  | 2.0 dCi 175 | GT 2.0 dCi 180
Carrocería | Monocasco autoportante | [9 empty] | Monocasco autoportante
Tipo/n° de puertas | berlina 5 puertas, 5 plazas | [9 empty] | Grand Tour 5 puertas, 5 plazas
DIMENSIONES
Longitud | 4695 | 4695 | 4695 | 4695 | 4695 | 4695 | 4695 | 4695 | 4695 | 4695 | 4801 | 4801 | 4801 | 4801 | 4801 | 4801 | 4801 | 4801 | 4801
Anchura | 1811 | 1811 | 1811 | 1811 | 1811 | 1811 | 1811 | 1811 | 1811 | 1811 | 1811 | 1811 | 1811 | 1811 | 1811 | 1811 | 1811 | 1811 | 1811
Altura | 1445 | 1445 | 1445 | 1445 | 1445 | 1445 | 1445 | 1445 | 1445 | 1445 | 1445 | 1445 | 1445 | 1445 | 1445 | 1445 | 1445 | 1445 | 1445
Batalla | 2756 | 2756 | 2756 | 2756 | 2756 | 2756 | 2756 | 2756 | 2756 | 2756 | 2756 | 2756 | 2756 | 2756 | 2756 | 2756 | 2756 | 2756 | 2756
Vía Delantera | 1557 | 1557 | 1557 | 1557 | 1557 | 1557 | 1557 | 1557 | 1557 | 1557 | 1557 | 1557 | 1557 | 1557 | 1557 | 1557 | 1557 | 1557 | 1557
Vía Trasera | 1512 | 1512 | 1512 | 1512 | 1512 | 1512 | 1512 | 1512 | 1512 | 1512 | 1512 | 1512 | 1512 | 1512 | 1512 | 1512 | 1512 | 1512 | 1512
Ancho interior | 1487 | 1487 | 1487 | 1487 | 1487 | 1487 | 1487 | 1487 | 1487 | 1487 | 1487 | 1487 | 1487 | 1487 | 1487 | 1487 | 1487 | 1487 | 1487
Maletero:Min/máx | 462 | 462 | 462 | 462 | 462 | 462 | 462 | 462 | 462 | 462 | 508 | 508 | 508 | 508 | 508 | 508 | 508 | 508 | 508
PESOS
Tara | 1355 | 1369 | 1467 | 1467 | 1386 | 1462 | 1462 | 1536 | 1492 | 1492 | 1390 | 1488 | 1466 | 1407 | 1483 | 1483 | 1557 | 1513 | 1513
P.Máx.Autorizado | 1900 | 1919 | 1961 | 1961 | 1936 | 2012 | 2012 | 2021 | 2042 | 2042 | 1940 | 1995 | 2015 | 1957 | 2033 | 2033 | 2055 | 2063 | 2063
Carga náxima: | 545 | 550 | 494 | 494 | 550 | 550 | 550 | 485 | 550 | 550 | 550 | 507 | 550 | 550 | 550 | 550 | 498 | 550 | 550
Máx. remolc+freno | 1300 | 1300 | 1300 | 1300 | 1300 | 1500 | 1500 | 1500 | 1500 | 1500 | 1300 | 1300 | 1300 | 1300 | 1500 | 1500 | 1500 | 1500 | 1500
Máx. remolc-freno | 650 | 650 | 650 | 650 | 650 | 650 | 650 | 650 | 650 | 650 | 650 | 650 | 650 | 650 | 650 | 650 | 650 | 650 | 650
MOTOR
Tipo | K4M 824 | M4R 704 | F4Rt 811 | F4Rt 800 | K9K 780 | M9Ra 742 | M9Ra 742 | M9Rk 805 | M9Rk 800 | M9Rk 816 | M4R 704 | F4Rt 811 | F4Rt 800 | K9K 780 | M9Ra 742 | M9Ra 742 | M9Rk 805 | M9Rk 800 | M9Rk 816
Combustible | gasolina | gasolina | gasolina | gasolina | gas-oil | gas-oil | gas-oil | gas-oil | gas-oil | gas-oil | gasolina | gasolina | gasolina | gas-oil | gas-oil | gas-oil | gas-oil | gas-oil | gas-oil
Ubicación | delantero / transversal | delantero / transversal | delantero / transversal | delantero / transversal | delantero / transversal | delantero / transversal | delantero / transversal | delantero / transversal | delantero / transversal | delantero / transversal | delantero / transversal | delantero / transversal | delantero / transversal | delantero / transversal | delantero / transversal | delantero / transversal | delantero / transversal | delantero / transversal | delantero / transversal
Cilindrada (cc) | 1598 | 1997 | 1998 | 1998 | 1461 | 1995 | 1995 | 1995 | 1995 | 1995 | 1997 | 1998 | 1998 | 1461 | 1995 | 1995 | 1995 | 1995 | 1995
Diám x carrera | 79,5 x 80,5 | 84 x 90,1 | 82,7 x 93 | 82,7 x 93 | 76 x 80,5 | 84 x 90 | 84 x 90 | 84 x 90 | 84 x 90 | 84 x 90 | 84 x 90,1 | 82,7 x 93 | 82,7 x 93 | 76 x 80,5 | 84 x 90 | 84 x 90 | 84 x 90 | 84 x 90 | 84 x 90
Relac. de compres. | 9,8 : 1 | 10,2 : 1 | 9,5 : 1 | 9,0 : 1 | 15,6 : 1 | 16 : 1 | 16 : 1 | 16 : 1 | 16 : 1 | 16 : 1 | 10,2 : 1 | 9,5 : 1 | 9,0 : 1 | 15,6 : 1 | 16 : 1 | 16 : 1 | 16 : 1 | 16 : 1 | 16 : 1
Arbol de levas | 2 en cabeza | 2 en cabeza | 2 en cabeza | 2 en cabeza | 1 en cabeza | 2 en cabeza | 2 en cabeza | 2 en cabeza | 2 en cabeza | 2 en cabeza | 2 en cabeza | 2 en cabeza | 2 en cabeza | 1 en cabeza | 2 en cabeza | 2 en cabeza | 2 en cabeza | 2 en cabeza | 2 en cabeza
movido por: | correa | cadena | correa | correa | correa | cadena | cadena | cadena | cadena | cadena | cadena | correa | correa | correa | cadena | cadena | cadena | cadena | cadena
Pot Máx kw(CV)/rpm | 82 (110) a 6.000 | 103 (140) a 6.000 | 125 (170) a 5.000 | 1050 (205) a 5.000 | 81 (110) a 4.000 | 96 (130) a 4.000 | 110 (150) a 4.000 | 110 (150) a 4.000 | 127 (175) a 3.750 | 131 (180) a 3.750 | 103 (140) a 6.000 | 125 (170) a 5.000 | 1050 (205) a 5.000 | 81 (110) a 4.000 | 96 (130) a 4.000 | 110 (150) a 4.000 | 110 (150) a 4.000 | 127 (175) a 3.750 | 131 (180) a 3.750
Par Máx Nm(kg.m)/rpm | 151 a 4.250 | 195 a 3.750 | 270 a 3.250 | 300 a 3.000 | 240 a 2.000 | 320 a 2.000 | 340 a 2.000 | 340 a 2.000 | 380 a 2.000 | 380 a 2.000 | 195 a 3.750 | 270 a 3.250 | 300 a 3.000 | 240 a 2.000 | 320 a 2.000 | 340 a 2.000 | 340 a 2.000 | 380 a 2.000 | 380 a 2.000
Encendido | inyección | inyección | inyección | inyección | Common rail | Common rail | Common rail | Common rail | Common rail | Common rail | inyección | inyección | inyección | Common rail | Common rail | Common rail | Common rail | Common rail | Common rail
Alimentación | VVT | VVT | Twin scroll | Twin scroll | Turbo G Variable | Turbo G Variable | Turbo G Variable | Turbo G Variable | Turbo G Variable | Turbo G Variable | VVT | Twin scroll | Twin scroll | Turbo G Variable | Turbo G Variable | Turbo G Variable | Turbo G Variable | Turbo G Variable | Turbo G Variable
Escape | catalizador | catalizador | catalizador | catalizador | catalizador | catalizador | catalizador | catalizador + FAP | catalizador + FAP | catalizador + FAP | catalizador | catalizador | catalizador | catalizador | catalizador | catalizador | catalizador + FAP | catalizador + FAP | catalizador + FAP
CAJA DE CAMBIOS
Tipo | Manual 6 marchas | Manual 6 marchas | Automática 6 Marchas | Manual 6 marchas | Manual 6 marchas | Manual 6 marchas | Manual 6 marchas | Manual 6 marchas | Manual 6 marchas | Manual 6 marchas | Manual 6 marchas | Automática 6 Marchas | Manual 6 marchas | Manual 6 marchas | Manual 6 marchas | Manual 6 marchas | Auto 6 marchas | Manual 6 marchas | Manual 6 marchas
rel /veloc 1 | 7,08 | 8,17 | 7,42 | 8,15 | 7,99 | 9,00 | 9,00 | 8,40 | 8,15 | 8,19 | 8,17 | 7,42 | 8,15 | 7,99 | 9,00 | 9,00 | 8,40 | 8,15 | 8,19
rel /veloc 2 | 12,54 | 14,12 | 12,96 | 15,15 | 15,29 | 16,72 | 16,72 | 14,67 | 15,14 | 15,22 | 14,12 | 12,96 | 15,15 | 15,29 | 16,72 | 16,72 | 14,67 | 15,14 | 15,22
rel /veloc 3 | 18,18 | 19,74 | 19,68 | 21,50 | 22,51 | 25,37 | 25,37 | 22,29 | 22,98 | 23,09 | 19,74 | 19,68 | 21,50 | 22,51 | 25,37 | 25,37 | 22,29 | 22,98 | 23,09
rel /veloc 4 | 23,69 | 24,67 | 26,84 | 28,91 | 30,54 | 34,40 | 34,40 | 30,28 | 32,67 | 32,84 | 24,67 | 26,84 | 28,91 | 30,54 | 34,40 | 34,40 | 30,28 | 32,67 | 32,84
rel /veloc 5 | 28,87 | 30,07 | 36,43 | 35,52 | 39,02 | 43,24 | 43,24 | 41,24 | 42,16 | 42,37 | 30,07 | 36,43 | 35,52 | 39,02 | 43,24 | 43,24 | 41,24 | 42,16 | 42,37
rel /veloc 6 | 34,39 | 35,82 | 45,44 | 42,16 | 46,65 | 52,23 | 52,23 | 51,44 | 49,94 | 50,19 | 35,82 | 45,44 | 42,16 | 46,65 | 52,23 | 52,23 | 51,44 | 49,94 | 50,19
DIRECCION
Tipo | Electrobomba pilotado | Electrobomba pilotado | Electrobomba pilotado | Electrobomba pilotado | Electrobomba pilotado | Electrobomba pilotado | Electrobomba pilotado | Electrobomba pilotado | Electrobomba pilotado | Electrobomba pilotado | Electrobomba pilotado | Electrobomba pilotado | Electrobomba pilotado | Electrobomba pilotado | Electrobomba pilotado | Electrobomba pilotado | Electrobomba pilotado | Electrobomba pilotado | Electrobomba pilotado
Diám. giro (m) / vueltas volante | 11,05 / 2,9 | 11,05 / 2,9 | 11,05 / 2,9 | 10,30 / 2,9 | 11,05 / 2,9 | 11,05 / 2,9 | 11,05 / 2,9 | 11,05 / 2,9 | 11,05 / 2,9 | 10,30 / 2,9 | 11,05 / 2,9 | 11,05 / 2,9 | 10,80 / 2,9 | 11,05 / 2,9 | 11,05 / 2,9 | 11,05 / 2,9 | 11,05 / 2,9 | 11,05 / 2,9 | 10,80 / 2,9
TRENES/SUSPENSIONES
Del:Geometría | Mac Pherson con triángulo inferior | [9 empty] | Mac Pherson con triángulo inferior
Suspensión | Muelles y amortiguadores hidráulicos telescópicos | [9 empty] | Muelles y amortiguadores hidráulicos telescópicos
diam barra estab. | 24 | 24 | 24 | 24 | 24 | 24 | 24 | 24 | 24 | 24 | 24 | 24 | 24 | 24 | 24 | 24 | 24 | 24 | 24
Tras:Geometría | Eje trasero en H de efecto autodireccional | [9 empty] | Eje trasero en H de efecto autodireccional
Suspensión | Muelles y amortiguadores hidráulicos telescópicos | [9 empty] | Muelles y amortiguadores hidráulicos telescópicos
diam barra estab. | 28.8 | 28.8 | 29.6 | 31.3 | 28.8 | 29.6 | 29.6 | 30.5 | 29.6 | 31.5 | 28.8 | 29.6 | 31.3 | 28.8 | 29.6 | 29.6 | 30.5 | 29.6 | 31.5
RUEDAS
Tipo | Chapa o aluminio en 16", 17" o 18" según niveles de equipamiento y motorizaciones | [9 empty] | Chapa o aluminio en 16", 17" o 18" según niveles de equipamiento y motorizaciones
Dimensiones | Variables: 195/60 R 16, 205/60 R 16, 215/50 R17, 215/60 R 16, 215/55 R 17 y 225/45 R 18 | [9 empty] | Variables: 195/60 R 16, 205/60 R 16, 215/50 R17, 215/60 R 16, 215/55 R 17 y 225/45 R 18
Rueda de repuesto: | 185/65 R 16 | 185/65 R 16 | 185/65 R 16 | 185/65 R 16 | 185/65 R 16 | 185/65 R 16 | 185/65 R 16 | 185/65 R 16 | 185/65 R 16 | 185/65 R 16 | 185/65 R 16 | 185/65 R 16 | 185/65 R 16 | 185/65 R 16 | 185/65 R 16 | 185/65 R 16 | 185/65 R 16 | 185/65 R 16 | 185/65 R 16
FRENOS
Delanteros | DV 280/24 | DV 296/26 | DV 296/26 | DV 320/28 | DV 280/24 | DV 296/26 | DV 296/26 | DV 296/26 | DV 296/26 | DV 320/28 | DV 296/26 | DV 296/26 | DV 320/28 | DV 280/24 | DV 296/26 | DV 296/26 | DV 296/26 | DV 296/26 | DV 320/28
Traseros | DP 300/11 | DP 300/11 | DP 300/11 | DP 300/11 | DP 300/11 | DP 300/11 | DP 300/11 | DP 300/11 | DP 300/11 | DP 300/11 | DP 300/11 | DP 300/11 | DP 300/11 | DP 300/11 | DP 300/11 | DP 300/11 | DP 300/11 | DP 300/11 | DP 300/11
Asistencia | ABS + EBV + ESP (op) | ABS + EBV + ESP | ABS + EBV + ESP | ABS + EBV + ESP | ABS + EBV + ESP (op) | ABS + EBV + ESP | ABS + EBV + ESP | ABS + EBV + ESP | ABS + EBV + ESP | ABS + EBV + ESP | ABS + EBV + ESP | ABS + EBV + ESP | ABS + EBV + ESP | ABS + EBV + ESP (op) | ABS + EBV + ESP | ABS + EBV + ESP | ABS + EBV + ESP | ABS + EBV + ESP | ABS + EBV + ESP
COMBUSTIBLE
Capacidad depósito | 66 | 66 | 66 | 66 | 66 | 66 | 66 | 66 | 66 | 66 | 66 | 66 | 66 | 66 | 66 | 66 | 66 | 66 | 66
Consumo: litros /100 kms
Urbano | 10.4 | 10.7 | 13 | 11.5 | 6.1 | 7.8 | 7.8 | 9.6 | 8.6 | 8.6 | 10,7 | 13,0 | 11.5 | 6,2 | 7,9 | 7,9 | 9,6 | 8.6 | 8.8
Extraurbano | 6.3 | 6.3 | 6.6 | 6.5 | 4.6 | 5.1 | 5.1 | 5.6 | 5.4 | 5.5 | 6,5 | 6.7 | 6.5 | 4,8 | 5.2 | 5.2 | 5,7 | 5.5 | 5.7
Mixto | 7.6 | 7.9 | 8.9 | 8.2 | 4.9 | 6 | 6 | 7 | 6.5 | 6.5 | 8,0 | 8.9 | 8.3 | 5,3 | 6.1 | 6.1 | 7,1 | 6.6 | 6.7
gr CO2 / km | 180 | 185 | 210 | 194 | 130 | 158 | 158 | 185 | 172 | 172 | 189 | 210 | 196 | 133 | 159 | 159 | 188 | 174 | 177
PRESTACIONES
V. Máx (Km/h) | 192 | 210 | 220 | 232 | 192 | 204 | 210 | 210 | 220 | 222 | 205 | 215 | 227 | 187 | 200 | 211 | 205 | 215 | 217
0 a 100 (seg) | 11"70 | 9"10 | 9"20 | 7"80 | 12"10 | 10"60 | 9"50 | 9"80 | 8"70 | 8"50 | 9"30 | 9"40 | 8"00 | 12"30 | 10"80 | 9"70 | 10"00 | 8"90 | 8"70
400 m sal parada (seg) | 18"00 | 16"60 | 16"70 | 15"50 | 18"30 | 17"50 | 16"80 | 17"00 | 16"40 | 16"20 | 16"70 | 16"80 | 15"60 | 18"40 | 17"60 | 16"90 | 17"10 | 16"50 | 16"30
1000 m sal parada (seg) | 32"00 | 30"20 | 30"20 | 28"00 | 33"30 | 31"90 | 30"60 | 31"00 | 29"80 | 29"60 | 30"50 | 30"50 | 28"30 | 33"60 | 32"20 | 30"90 | 31"30 | 30"10 | 29"90